## Лист1
Марки | Подача (номин.), м³/ч | Напор, м | Давление на входе в насос, МПа, не более | Диаметр рабочего колеса, мм | Мощность потребляемая насосом (макс.), кВт | Частота вращения, об/мин | Частота вращения, c˜¹ | КПД, % | Напряжения сети, В | Частота тока, Гц | Допускаемый кавитационный запас, м, не более
Х-65-50-160 | 25 | 32 | 3.5 | 172 | 4.3 | 2900 | 48 | 62 | 220/380 | 50 | 3.8
Х-65-50-160а | 20 | 31 | 3.5 | 162 | 4.3 | 2900 | 48 | 62 | 220/380 | 50 | 3.8
Х-65-50-160б | 20 | 25 | 3.5 | 150 | 4.3 | 2900 | 48 | 62 | 220/380 | 50 | 3.8
Х-80-50-200 | 50 | 50 | 6 | 208 | 15 | 2900 | 48 | 65 | 220/380 | 50 | 3.5
Х-80-50-200а | 45 | 45 | 6 | 186 | 11 | 2900 | 48 | 65 | 220/380 | 50 | 3.5
Х-100-65-250 | 100 | 80 | 6 | 254 | 40 | 2900 | 48 | 67 | 220/380 | 50 | 4.5
Х-100-65-250а | 80 | 70 | 6 | 238 | 34 | 2900 | 48 | 67 | 220/380 | 50 | 4.5
Х-100-65-250б | 80 | 60 | 6 | 220 | 27 | 2900 | 48 | 67 | 220/380 | 50 | 4.5
Х-100-65-250м | 100 | 90 | 6 | 267 | 45 | 2900 | 48 | 67 | 220/380 | 50 | 4.5