## Лист1
Модели серии | Подача в крайней точке | Напор в крайней точке | Температура перекачиваемой жидкости | pH перекачиваемой жидкости | Мощность | Макс. величина твердых частиц
B 2071 | До 57 м³/ч | До 35 м | макс. 40°C (не более 70°C)* | 5-8 | 3,0 кВт | 8х50 мм
B 2075 | До 86 м³/ч | До 80 м | макс. 40°C (не более 70°C)* | 5,5-14 | 3,7; 5,5 кВт | 8х8 мм
B 2125 | До 198 м³/ч | До 70 м | максимум 40°C | 5-13 | 8 кВт | 6х50 мм
B 2190 | До 220 м³/ч | До 80 м | макс.40°C | 5-8 | 25 кВт | 12 мм
B 2201 | До 790 м³/ч | До 90 м | макс.40°C (не более 70°C)* | 5-13 | 30; 37 кВт | 15х45 мм; 10х10 мм
B 2250 | До 900 м³/ч | До 55 м | макс. 40°C | 5-8 | 54 кВт | 15х45 мм
B 2400 | До 540 м³/ч | До 200 м | макс.40°C | 6-11 | 90 кВт | 10х10 мм
* — в варианте исполнения для горячих жидкостей