## Лист1
Марки | Подача, м³/ч, не менее | Давление на выходе из насоса, кгс/см² не более | Кинематическая вязкость перекачиваемой жидкости, мм2/с (сСт), не менее | Мощность потребляемая насосом (макс.), кВт | Частота вращения, об/мин
Н1В 1,6/6,3-1,2/6,3 | 1.2 | 6.3 | 1000 | 1 | 1000
Н1В 1,6/16-1,2/10 | 1.2 | 10 | 1000 | 1.3 | 1000
Н1В 1,6/5-0,1/1,6 | 0.1 | 1.6 | 25000 | 0.5 | 140
Н1В 6/5-1/2,5 | 1 | 2.5 | 10000 | 1.1 | 360
Н1В 6/5-2,5/1,6 | 2.5 | 1.6 | 3000 | 1.5 | 720
Н1В 6/5-2/5 | 2 | 5 | 3000 | 1.6 | 720
Н1В 6/5-5/5 | 5 | 5 | 500 | 2.2 | 1450
Н1В 6/10-4/6,3 | 4 | 6.3 | 1000 | 3 | 1000
Н1В 6/10-4/6,3-Рп | 1,0-4,0 | 6.3 | 1000 | 1,6…3,0 | 350-1000
Н1В 6/10-5/10 | 5 | 10 | 500 | 4 | 1450
Н1В 12/5-10/5 | 10 | 5 | 500 | 3.9 | 1450
Н1В 12/5-10/5-Рп | 3,0-10,0 | 5 | 500 | 2,0…3,9 | 485-1450
Н1В 12/10-10/10 | 10 | 10 | 500 | 6 | 1450
Н1В 12/10-10/10-Рп | 3,0-10,0 | 10 | 500 | 2,8…6,0 | 485-1450
Н1В 20/5-10/5 | 10 | 5 | 1000 | 3 | 960
Н1В 20/5-16/5 | 16 | 5 | 500 | 4.05 | 1450
Н1В 20/10-16/10 | 16 | 10 | 500 | 9.5 | 1450
Н1В 50/5-25/5 | 25 | 5 | 500 | 7.7 | 960
Н1В 50/5-25/5-Рп | 8,0-25,0 | 5 | 500 | 4,6…7,7 | 325-960
Н1В 50/10-9/10 | 9 | 10 | 3000 | 9 | 360
Н1В 50/10-25/10 | 25 | 10 | 500 | 11.3 | 960
Н1В 50/10-25/10-Рп | 8,0-25,0 | 10 | 500 | 8,8…11,3 | 325-960
Н1В 80/5-6,3/5 | 6.3 | 5 | 10000 | 2 | 150
Н1В 80/5-6,3/5-Рп | 1,3-6,3 | 5 | 10000 | 1,0…2,0 | 30-150
Н1В 80/5-32/4 | 32 | 4 | 500 | 13 | 750
Н1В 120/6,3-18/6,3 | 18 | 6.3 | 3000 | 5.9 | 230
Н1В 120/25-15/16 | 15 | 16 | 10000 | 13 | 200
Н1В 350/5-70/5 | 70 | 5 | 3000 | 18.5 | 360