## Лист1
Марка электронасоса | Подача, Q (min, max), м3/ч | Напор, Н (max, min), м | ∆h, м, доп. | Частота вращения, об/мин. | Мощность двигателя, Nэд., кВт | Масса агрегата, кг | Габаритные размеры, LхBхH, мм
Насос левого или правого вращения 1СВН-80АМ (C, Р,К)-Л(П). | 38 (24-40) | 26(45-20) | 4,5 | 1450 | Без двигателя и фундаментной плиты | 17,6 (насоса) | 424х245х305
Электронасосный агрегат 1АСВН-80АМ(C, Р, К). | 38 (24-40) | 26 (45-20) | 4,5 | 1450 | 15; 11 | 295; 264 | 1136х405х625; 1036х405х593
Электронасосный агрегат 1АСВН-80АМ (C, Р,К) / 6 | 20 (13-23) | 12 (18-9) | 4,5 | 960 | 5,5 | 191 | 1040х405х623
Насос левого или правого вращения 1СЦЛ-20-24ГМ (Р, К) - Л(П) | 32 (21-38) | 54 (110-35) | 1,5; 5 | 1450 | Без двигателя и плиты | 35 | 485х270х478
Электронасосный агрегат 1АСЦЛ-20-24ГМ (Р, К) | 32 (21-38) | 54 (110-35) | 1,5 | 1450 | 22,0; 18,5 | 275; 260 | 1210х440х668; 1200х440х636